## parametros_originales
parámetro | inicial | estimado | IC95 inf | IC95 sup | sd relativa [%]
Cstar_ref_kg_m3 | 175 | 179.6669 | 178.9717 | 180.3648 | 0.19489
solubility_slope_K_inv | 0.013 | 0.0099438 | 0.009798 | 0.01009 | 0.73697
kG_m_s | 1e-07 | 3.9463e-07 | 1.6459e-07 | 9.4618e-07 | 43.9595
g | 1.3 | 1.2067 | 0.93377 | 1.4797 | 11.3707
kB_m3_s_inv | 5000000000 | 28078766331.9536 | 4241733330.8579 | 185871448586.56 | 95.0095
b | 2.5 | 2.3322 | 1.7552 | 2.9092 | 12.4364

## theta_centrado
| θ0 | θ̂ | sd | IC95 inf | IC95 sup | t valor | en límite
ln C*_ref | 5.1648 | 5.1911 | 0.0019489 | 5.1872 | 5.195 | 2663.6213 | FALSE
a [1/K] | 0.013 | 0.0099438 | 7.3283e-05 | 0.009798 | 0.01009 | 135.6903 | FALSE
ln G_ref | -21.2037 | -19.4661 | 0.12285 | -19.7105 | -19.2217 | 158.4584 | FALSE
g | 1.3 | 1.2067 | 0.13721 | 0.93377 | 1.4797 | 8.7945 | FALSE
ln B_ref | 12.5526 | 14.9346 | 0.24058 | 14.456 | 15.4131 | 62.0783 | FALSE
b | 2.5 | 2.3322 | 0.29004 | 1.7552 | 2.9092 | 8.0409 | FALSE

## correlacion
| ln C*_ref | a [1/K] | ln G_ref | g | ln B_ref | b
ln C*_ref | 1 | 0.0018346 | 0.97295 | -0.71636 | 0.96385 | -0.66568
a [1/K] | 0.0018346 | 1 | 0.16894 | -0.4109 | 0.17098 | -0.38332
ln G_ref | 0.97295 | 0.16894 | 1 | -0.83394 | 0.96944 | -0.72189
g | -0.71636 | -0.4109 | -0.83394 | 1 | -0.77093 | 0.74616
ln B_ref | 0.96385 | 0.17098 | 0.96944 | -0.77093 | 1 | -0.8108
b | -0.66568 | -0.38332 | -0.72189 | 0.74616 | -0.8108 | 1

## ajuste
run | d | T_C | tau_h | crystal_flow_kg_h medido | crystal_flow_kg_h modelo | D50_um medido | D50_um modelo | C_kg_m3 medido | C_kg_m3 modelo
R01 | 0 | 35 | 1.8801 | 14993.2286 | 15205.653 | 166.9691 | 167.5082 | 175.8264 | 176.6837
R02 | 0 | 35 | 2.3502 | 12506.2271 | 12383.6216 | 172.4298 | 175.2844 | 175.7333 | 175.9035
R03 | 0 | 35 | 2.8202 | 10426.034 | 10450.6232 | 179.6181 | 181.836 | 175.6295 | 175.344
R04 | 0 | 40 | 1.8801 | 12073.2424 | 12124.2547 | 158.072 | 160.0723 | 185.6543 | 185.4617
R05 | 0 | 40 | 2.3502 | 9855.9809 | 9919.7821 | 169.1986 | 167.6506 | 184.625 | 184.6769
R06 | 0 | 40 | 2.8202 | 8348.2083 | 8398.3883 | 176.5779 | 174.0329 | 183.9543 | 184.1133
R07 | 0 | 45 | 1.8801 | 8955.8079 | 8915.0421 | 157.2436 | 150.5155 | 194.3743 | 194.6037
R08 | 0 | 45 | 2.3502 | 7203.6023 | 7349.8916 | 157.6635 | 157.8721 | 193.282 | 193.828
R09 | 0 | 45 | 2.8202 | 6336.4358 | 6255.6397 | 168.9155 | 164.0483 | 192.8158 | 193.2694
R10 | 0.05 | 35 | 1.8801 | 11332.8665 | 11439.7408 | 154.5683 | 158.2309 | 176.716 | 176.4116
R11 | 0.05 | 35 | 2.3502 | 9399.527 | 9359.4063 | 161.5004 | 165.7167 | 175.2189 | 175.6723
R12 | 0.05 | 35 | 2.8202 | 8016.182 | 7923.7684 | 174.9378 | 172.0083 | 176.1407 | 175.1414
R13 | 0.05 | 40 | 1.8801 | 8685.8241 | 8387.11 | 161.2792 | 148.6929 | 185.9807 | 185.1077
R14 | 0.05 | 40 | 2.3502 | 6850.9623 | 6914.8073 | 159.6383 | 155.961 | 184.1379 | 184.3772
R15 | 0.05 | 40 | 2.8202 | 5874.6171 | 5885.4279 | 162.826 | 162.0478 | 184.4317 | 183.8513
R16 | 0.05 | 45 | 1.8801 | 5130.7839 | 5230.688 | 130.165 | 135.2702 | 193.6805 | 194.0993
R17 | 0.05 | 45 | 2.3502 | 4319.9048 | 4379.8691 | 147.1324 | 142.3156 | 193.1071 | 193.4038
R18 | 0.05 | 45 | 2.8202 | 3707.1197 | 3767.7402 | 148.5612 | 148.1959 | 191.9944 | 192.9003
R19 | 0.1 | 35 | 1.8801 | 7962.7353 | 7703.6861 | 142.4298 | 146.1832 | 176.6186 | 176.0545
R20 | 0.1 | 35 | 2.3502 | 6360.416 | 6355.157 | 149.5374 | 153.3446 | 175.9427 | 175.3701
R21 | 0.1 | 35 | 2.8202 | 5562.1905 | 5411.3299 | 155.4383 | 159.3453 | 174.7935 | 174.8771
R22 | 0.1 | 40 | 1.8801 | 4730.6935 | 4705.773 | 126.6714 | 132.4324 | 184.2667 | 184.5947
R23 | 0.1 | 40 | 2.3502 | 3911.4836 | 3946.7648 | 141.6862 | 139.3893 | 184.185 | 183.9461
R24 | 0.1 | 40 | 2.8202 | 3326.6572 | 3398.9392 | 139.3605 | 145.1588 | 183.448 | 183.4762
R25 | 0.1 | 45 | 1.8801 | 1691.1715 | 1695.2678 | 108.4486 | 108.0131 | 192.623 | 193.1707
R26 | 0.1 | 45 | 2.3502 | 1474.3172 | 1506.059 | 114.8317 | 114.9571 | 193.065 | 192.6371
R27 | 0.1 | 45 | 2.8202 | 1390.2401 | 1347.6405 | 121.5955 | 120.6479 | 192.1631 | 192.2415

## residuos
serie | n | media | sd | Durbin-Watson | A-D estadístico | A-D crítico 5 % | normal (5 %)
Producción [kg/h] | 27 | 0.0054603 | 1.1151 | 2.033 | 0.72852 | 0.707 | FALSE
D50 [µm] | 27 | 0.002038 | 0.96021 | 1.6836 | 0.33614 | 0.707 | TRUE
C licor [kg/m³] | 27 | -0.059883 | 0.98355 | 1.8955 | 0.29343 | 0.707 | TRUE
Solubilidad | 7 | 0.087384 | 1.0712 | 1.8809 | 0.3376 | 0.742 | TRUE